## Ark1
Commodore SX-64 Executive - PAL / 230V - Electrolyte Capacitors list
CPU Board P.NO 251102 REV A
Observed values from actual machine
Capacitanse | Count | Voltage | Bipolar | Temp | Diameter | Pin width | Info | DigiKey #
CIA Board
10 uF | 2 | 16V |  | 85 | 5 | 2.5 |  | 493-11317-1-ND
Floppy controller board
3.3uF | 1 | 50V |  | 85 | 5 | 2.5 |  | 493-15841-ND
10uF | 3 | 50V |  | 85 | 5 | 2.5 |  | 493-11355-1-ND
1uF | 1 | 50V |  | 85 | 5 | 2.5 |  | 493-14724-1-ND
CPU board
10uF | 11 | 25V |  | 85 | 5 | 2.5 | 11 caps of the same value | 493-16448-1-ND
PSU
2200uF | 1 | 16V |  | 105 | 16 | 7.5 |  | 493-15711-ND
1000uF | 2 | 10V |  | 105 | 13 | 5 |  | 493-15694-ND
3300uF | 1 | 16V |  | 105 | 16 | 8 |  | 493-1797-ND
4700uF | 1 | 25V |  | 105 | 22 | 10 |  | 493-1845-ND
220uF | 1 | 400V |  | 105 | 36 | 10 |  | 493-2800-ND
10uF | 2 | 50V |  | 105 | 5 | 2.5 |  | 493-11355-1-ND
4.7uF | 3 | 50V |  | 105 | 5 | 2.5 |  | 493-11322-1-ND
100uF | 1 | 35V |  | 105 | 10 | 5 |  | 493-4501-1-ND
22uF - X2 | 1 | 250V |  |  | 26 | 22 | X2 cap R0 1.58.00 408521
1uF - X2 | 1 | 250V |  |  | 18 | 15 | X2 cap R7 1.58.00 408521
Floppy drive
10uF | 3 | 35V |  | 85 | 5 |  | AXIAL | 1572-1653-ND
Monitor Small PCB
1000uF | 1 | 16V |  | 85 | 13 | 5 |  | 493-4494-1-ND
220uF | 1 | 16V |  | 85 | 10 | 5 |  | 493-16849-ND
47uF | 1 | 16V |  | 85 | 7.5 | 2.5 |  | 493-11386-1-ND
3.3uF | 1 | 50V |  | 85 | 5 | 2.5 |  | 493-15841-ND
0.47uF | 5 | 50V |  | 85 | 5 | 2.5 |  | 493-5371-1-ND
2.2uF | 1 | 50V |  | 85 | 5 | 2.5 |  | 493-11009-1-ND
10uF | 2 | 16V |  | 85 | 5 | 2.5 |  | 493-11317-1-ND
1uF | 1 | 50V |  | 85 | 5 | 2.5 |  | 493-14724-1-ND
0.22 uF | 1 | 50V |  | 85 | 5 | 2.5 |  | 493-10511-1-ND
Monitor Large PCB
2200 uF | 2 | 16V |  | 85 | 13 |  |  | 493-1288-ND
100uF | 5 | 16V |  | 85 | 8.5 |  |  | 493-5947-ND
470uF | 2 | 35V |  | 85 | 13 |  |  | 493-UHE1V471MHD6TOCT-ND
1000uF | 1 | 16V |  | 85 | 13 |  |  | 493-4494-1-ND
470uF | 3 | 16V |  | 85 | 10 |  |  | 493-1523-ND
1000uF | 1 | 25V |  | 85 | 16/16 |  | Low profile | 493-1559-ND
4.7uF | 1 | 160V |  | 85 | 10 |  |  | 493-15691-ND
100uF | 1 | 35V |  | 85 | 10 |  |  | 493-4501-1-ND
220uF | 1 | 16V |  | 85 | 10 |  |  | 493-16849-ND
1uF | 4 | 50V | YES | 85 | 5 |  | Bipol | UVP1H010MDD-ND
10uF | 3 | 16V |  | 85 | 5 |  |  | 493-11317-1-ND
47uF | 1 | 6.3V |  | 85 | 5 |  |  | 493-1002-ND
0.47uF | 1 | 50V | YES | 85 | 5 |  | Bipol | 493-16130-ND
0.47uF | 1 | 50V |  | 85 | 5 |  |  | 493-5371-1-ND
4.7uF | 2 | 25V |  | 85 | 5 |  |  | 493-11353-1-ND
47uF | 1 | 16V |  | 85 | 5 |  |  | 493-11386-1-ND
10uF | 1 | 25V | YES | 85 | 5 |  | Bipol | 493-10824-1-ND
47uF | 1 | 25V |  | 85 | 5 |  |  | 493-16249-1-ND
1uF | 1 | 50V |  | 85 | 5 |  |  | 493-14724-1-ND
SUM | 82